## Tabelle1
Pin | Teensy 35 | Funktion | Pin | Teensy 41 | Funktion
15 | 3v3 |  | 15 | 3v3
26 | 3v3 |  | 46 | 3v3
51 | 3v3 |  | 51 | 3v3
41 | A0 | Baro | 36 | A0 | IAT
42 | A1 | Map | 37 | A1 | CLT
30 | A14 | Battery reference | 30 | A14 | Flex sensor
31 | A15 | Clutch input | 31 | A15 | Battery reference
32 | A16 | Flex sensor | 32 | A16 | Gear Position
33 | A17 | Spare 1 Sensor | 33 | A17 | Spare 2 Sensor
34 | A18 | Spare 2 Sensor | 38 | A2 | O2
35 | A19 | IAT | 39 | A3 | TPS
43 | A2 |  | 40 | A4 | Baro
36 | A20 | CLT | 41 | A5 | Map
37 | A21 | O2 | 2 | D0 | Bluetooth
38 | A22 | TPS | 3 | D1 | Bluetooth
44 | A3 / D17 |  | 12 | D10 | CS IGN Output Driver 1
45 | A4 / D18 | Cam IN | 42 | D18 | Cam IN
46 | A5 / D19 | Crank IN | 43 | D19 | Crank IN
47 | A6 |  | 44 | D22 | Spare 2 D input
48 | A7 |  | 45 | D23 | Tip Over Sensor
49 | A8 / D22 | Spare 2 D input | 16 | D24 | Boost out
50 | A9 / D23 | Spare 1 D input | 17 | D25 | fan out
2 | D0 | Bluetooth | 18 | D26 | Spare 2 out
3 | D1 | Bluetooth | 19 | D27 | IDLE out
12 | D10 | CS IGN Output Driver 1 | 20 | D28 | Spare 2 out PWM
16 | D24 | Boost out | 21 | D29 | Spare 1 out PWM
17 | D25 | Fan out | 5 | D3
18 | D26 | Idle out | 22 | D30 | EN Stepper driver
19 | D27 | Spare 2 out PWM | 23 | D31 | step stepper driver
20 | D28 | Spare 1 out PWM | 24 | D32 | dir stepper driver
21 | D29 | VTT out | 28 | D36 | Clutch input
5 | D3 | TxD Can | 6 | D4
22 | D30 | EN Stepper driver | 7 | D5 | Tacho out
23 | D31 | step stepper driver | 8 | D6 | CS Flash Storage
24 | D32 | dir stepper driver | 9 | D7 | CS Accelerometer
6 | D4 | RxD Can | 10 | D8 | Fuel pump out
7 | D5 | Tacho out | 11 | D9
8 | D6 | CS Flash Storage | 1 | GND
9 | D7 | CS Accelerometer | 34 | GND
10 | D8 | Fuel pump out | 52 | GND
11 | D9 | CS IGN Output Driver 2 | 58 | GND
1 | GND |  | 59 | GND
27 | GND |  | 47 | GNDA
39 | GND |  | 4 | MC33814-CS | CS MC33814
52 | GNDA |  | 14 | MISO
4 | MC33814-CS | CS MC33814 | 13 | MOSI
14 | MISO |  | 25 | NC
13 | MOSI |  | 26 | NC
54 | NC |  | 27 | NC
55 | NC |  | 29 | NC
56 | NC |  | 49 | NC
57 | NC |  | 60 | NC
58 | NC |  | 61 | NC
59 | NC |  | 62 | NC
60 | NC |  | 63 | NC
61 | NC |  | 64 | NC
62 | NC |  | 65 | NC
63 | NC |  | 66 | NC
64 | NC |  | 67 | NC
65 | NC |  | 53 | PROG
66 | NC |  | 54 | RESET
67 | NC |  | 35 | SCLK
68 | NC |  | 55 | USB 5v
69 | NC |  | 56 | USB D-
70 | NC |  | 57 | USB D+
71 | NC |  | 50 | Vbat
72 | NC |  | 48 | VDD
73 | NC |  | 68
74 | NC |  | 69
75 | NC |  | 70
76 | NC |  | 71
77 | NC |  | 72
78 | NC |  | 73
79 | NC |  | 74
80 | NC |  | 75
81 | NC |  | 76
82 | NC |  | 77
83 | NC |  | 78
84 | NC |  | 79
85 | NC |  | 80
86 | NC |  | 81
28 | PROG |  | 82
29 | RESET |  | 83
40 | SCLK |  | 84
25 | Vbat |  | 85
53 | VDD |  | 86