## Sheet1
BOM
Item # | *Designator | *Qty | Manufacturer | *Mfg Part # | Description / Value | *Package/Footprint | Your Instructions / Notes
1 | BT1 | 1 | Keystone Electronics | 3034 | ML2032 | BatteryHolder_Keystone_3034_1x20mm
2 | C1,C7,C21,C22,C23,C24,C25,C30,C31,C32,C34,C35,C36,C37,C38,C41,C42,C43,C67,C68,C74,C77 | 22 | Yageo | CC0805KRX7R9BB104 | Kondensator 100nF X7R 50V Â±10% 0805 | C_0805_2012Metric
3 | C2,C3,C13,C15,C17 | 5 | Yageo | CC0805KRX7R9BB104 | Kondensator 0.1uF X7R 50V Â±10% 0805 | C_0805_2012Metric
4 | C4 | 1 | Yageo | CC0805KRX7R9BB472 | Kondensator 4.7nF X7R 50V Â±10% 0805 | C_0805_2012Metric
5 | C5 | 1 | Murata | GRM31CR71E106KA12L | Kondensator 10ÂµF X7R 25V Â±10% 1206 | C_1206_3216Metric
6 | C6 | 1 | KEMET | C1206C104K1RACTU | Kondensator 100nF X7R 100V Â±10% 1206 | C_1206_3216Metric
7 | C8,C9 | 2 | Yageo | CC0805KRX7R9BB471 | Kondensator 470pF X7R 50V Â±10% 0805 | C_0805_2012Metric
8 | C10,C12,C26 | 3 | KEMET,Kemet | C0805C102J5HACAUTO | Kondensator 1nF C0G 50V Â±5% 0805 AEC-Q200 | C_0805_2012Metric
9 | C11,C75 | 2 | Yageo | CC0805KRX7R9BB103 | Kondensator 0.01uF X7R 50V Â±10% 0805 | C_0805_2012Metric
10 | C14 | 1 | Yageo | CC0805KKX7R7BB105 | Kondensator 1uF X7R 16V Â±10% 0805 | C_0805_2012Metric
11 | C16,C18 | 2 | Panasonic | EEE-1HA330XP | Elko 33ÂµF 50V SMD 6.3x7.7mm 105Â°C | CP_Elec_6.3x7.7
12 | C19,C20,C51,C52 | 4 | Yageo | CC0805KRX7R9BB104 | Kondensator 100n X7R 50V Â±10% 0805 | C_0805_2012Metric
13 | C27,C28,C29,C33,C39,C40 | 6 | Yageo | CC0805KRX7R9BB103 | Kondensator 10nF X7R 50V Â±10% 0805 | C_0805_2012Metric
14 | C44,C45 | 2 | Yageo | CC0805KRX7R9BB103 | Kondensator 10n X7R 50V Â±10% 0805 | C_0805_2012Metric
15 | C46 | 1 | Panasonic | EEE-FK1H101GP | Elko 100ÂµF 50V SMD 8x10mm 105Â°C | CP_Elec_8x10
16 | C47 | 1 | Yageo | CC0805KKX7R7BB105 | Kondensator 1u X7R 16V Â±10% 0805 | C_0805_2012Metric
17 | C48 | 1 | Yageo | CC0805KKX7R9BB224 | Kondensator 220n X7R 50V Â±10% 0805 | C_0805_2012Metric
18 | C49 | 1 | Yageo | CC0805KRX7R9BB223 | Kondensator 22n X7R 50V Â±10% 0805 | C_0805_2012Metric
19 | C50 | 1 | KEMET | C0805C102J5HACAUTO | Kondensator 1nF C0G 50V Â±5% 0805 AEC-Q200 | C_0805_2012Metric
20 | C53,C54,C65,C73 | 4 | KEMET | C1210C104K1RACTU | Kondensator 100nF X7R 100V Â±10% 1210 | C_1210_3225Metric
21 | C55,C56 | 2 | TDK | C3225X7S2A475K200AB | Kondensator 4.7ÂµF X7S 100V Â±10% 1210 | C_1210_3225Metric
22 | C57 | 1 | Yageo | CC0805KKX7R9BB105 | Kondensator 1uF/50V X7R 50V Â±10% 0805 | C_0805_2012Metric
23 | C58,C63 | 2 | Samsung Electro-Mechanics | CL21A106KPFNNNE | Kondensator 10ÂµF X5R 10V Â±10% 0805 | C_0805_2012Metric
24 | C59,C66 | 2 | Yageo | CC0805KRX7R9BB104 | Kondensator 100nF/25V X7R 50V Â±10% 0805 | C_0805_2012Metric
25 | C60 | 1 | Yageo | CC0805JRNPO9BN390 | Kondensator 39pF NP0/C0G 50V Â±5% 0805 | C_0805_2012Metric
26 | C61,C69 | 2 | Panasonic | EEE-FK1H101GP | Elko 100ÂµF 50V SMD 8x10mm 105Â°C | CP_Elec_8x10
27 | C62 | 1 | Yageo | CC0805KRX7R9BB682 | Kondensator 6800pF X7R 50V Â±10% 0805 | C_0805_2012Metric
28 | C64 | 1 | Murata | GRM32ER71A226KE20L | Kondensator 22ÂµF X7R 10V Â±10% 1210 | C_1210_3225Metric
29 | C70,C72 | 2 | Samsung Electro-Mechanics | CL32A476KOJNNNE | Kondensator 47ÂµF X5R 16V Â±10% 1210 | C_1210_3225Metric
30 | C71 | 1 | TDK | C3225X7R1H106K250AC | Kondensator 10ÂµF X7R 50V Â±10% 1210 | C_1210_3225Metric
31 | C76,C78,C80 | 3 | Yageo | CC0805KRX7R9BB104 | Kondensator CC0805KRX7R9BB104 X7R 50V Â±10% 0805 | C_0805_2012Metric
32 | C79 | 1 | Yageo | CC0805KKX7R7BB475 | Kondensator CC0805KKX7R7BB475 X7R 16V Â±10% 0805 | C_0805_2012Metric
33 | C81,C82 | 2 | Yageo | CC0805JRX7R9BB332 | Kondensator CC0805JRX7R9BB332 X7R 50V Â±5% 0805 | C_0805_2012Metric
34 | D1 | 1 | Diodes Incorporated | DFLS240-7 | Schottky 2A 40V PowerDI-123 | D_PowerDI-123
35 | D2 | 1 | Littelfuse | SMAJ5.0A | TVS 5V unidirektional 400W SMA | D_SMA
36 | D3 | 1 | onsemi | NUP2105LT1G | CAN-ESD-Schutz NUP2105L SOT-23 | SOT-23
37 | D4,D5,D6,D7,D16,D17,D18,D19,D20,D21,D23,D24,D25,D26,D27,D28,D29,D30,D46,D47 | 20 | onsemi | BAV199LT1G | Doppel-Klemmdiode BAV199 SOT-23 | SOT-23
38 | D8,D9,D14,D15 | 4 | Lite-On | LTST-C170KRKT | LED rot 0805 | LED_0805_2012Metric
39 | D10,D11,D12,D13 | 4 | MCC | 1N4448WX-TP | Schaltdiode 1N4448WX SOD-323 | D_SOD-323
40 | D22 | 1 | onsemi | 1SMA5914BT3G | Z-Diode 3.6V 1.5W SMA | D_SMA
41 | D31,D32,D33,D34,D35,D36,D39,D40 | 8 | Diodes Incorporated | B340A-13-F | Schottky 3A 40V SMA | D_SMA
42 | D37,D38 | 2 | Diodes Incorporated | 1N4148W-7-F | Schaltdiode 1N4148W SOD-123 | D_SOD-123
43 | D41 | 1 | SMC Diode Solutions | SM8S24A | TVS 24V 6600W Load-Dump DO-218AB | D_DO-218AB
44 | D42 | 1 | Diodes Incorporated | B560C-13-F | Schottky 5A 60V SMC | D_SMC
45 | D43,D44,D45 | 3 | Lite-On | LTST-C170GKT | LED grÃ¼n 0805 | LED_0805_2012Metric
46 | F1 | 1 | Littelfuse | 1812L014DR | PTC-Sicherung 140mA hold 60V 1812 | Fuse_1812_4532Metric
47 | F2 | 1 | Littelfuse | 0483003.DR | Sicherung 3A 65V flink 1206 | Fuse_1206_3216Metric
48 | IC1 | 1 | Analog Devices | MAX9926UAEE/V+ | MAX9926UAEE_V+ | QSOP-16_3.9x4.9mm_P0.635mm
49 | IC2,IC3,IC4 | 3 | Diodes Incorporated | ZXMS6006DT8TA | ZXMS6006DT8 | SOT153P700X170-8N
50 | IC5 | 1 | STMicroelectronics | LD1117S33CTR | LD1117S33 | SOT-223-3_TabPin2
51 | IC6 | 1 | Diodes Incorporated | 74AHCT125T14-13 | 74AHCT125T14-13 | TSSOP-14_4.4x5mm_P0.65mm
52 | IC7 | 1 | Texas Instruments | TPIC8101DWR | TPIC8101DW | SOIC-20W_7.5x12.8mm_P1.27mm
53 | J1 | 1 | WÃ¼rth Elektronik | 61300411121 | Conn_01x04 | PinHeader_1x04_P2.54mm_Vertical
54 | L1 | 1 | Bourns | SRR1260-100M | Speicherdrossel 10ÂµH 3.3A 12x12mm | L_Bourns_SRR1260
55 | L2 | 1 | Bourns | SRR1260A-8R2Y | Speicherdrossel 8.2ÂµH 5A 12x12mm | L_Bourns_SRR1260
56 | Q5 | 1 | onsemi | BSS138 | BSS138 | SOT-23
57 | Q6 | 1 | Vishay Siliconix | SQM120N06-3M5L_GE3 | SQM120N06-3M5L | TO-263-2
58 | R1,R17,R18,R40,R41,R51,R52,R63,R75,R92,R93,R94,R95,R96,R97,R98,R122,R124 | 18 | Yageo | RC0805FR-071KL | Widerstand 1k Â±1% 0.125W 0805 | R_0805_2012Metric
59 | R2,R3,R4,R5,R8,R27,R31,R32,R33,R34,R35,R71,R73,R74,R78,R79,R80,R81,R89,R106,R110,R111,R113,R123 | 24 | Yageo | RC0805FR-0710KL | Widerstand 10k Â±1% 0.125W 0805 | R_0805_2012Metric
60 | R6,R7 | 2 | Yageo | RC0805FR-0760R4L | Widerstand 60.4R Â±1% 0.125W 0805 | R_0805_2012Metric
61 | R9,R10,R21,R22 | 4 | Yageo | RC0805JR-070RL | Widerstand 0R DNP Â±5% 0.125W 0805 | R_0805_2012Metric
62 | R11,R13,R19,R20 | 4 | Yageo | RC0805JR-070RL | Widerstand 0R Â±5% 0.125W 0805 | R_0805_2012Metric
63 | R12,R14,R58,R59,R60,R61,R62,R70,R76,R77,R86,R120 | 12 | Yageo | RC0805FR-07470RL | Widerstand 470R Â±1% 0.125W 0805 | R_0805_2012Metric
64 | R15,R16 | 2 | Yageo | RC0805FR-0710KL | Widerstand 10k DNP Â±1% 0.125W 0805 | R_0805_2012Metric
65 | R23,R24,R25,R26 | 4 | Yageo | RC1206FR-7W10KL | Widerstand 10k Â±1% 0.25W 1206 AEC-Q200 | R_1206_3216Metric
66 | R28,R29,R53,R54 | 4 | Yageo | RC0805FR-7W33RL | Widerstand 33 Â±1% 0.125W 0805 AEC-Q200 | R_0805_2012Metric
67 | R30 | 1 | Vishay Dale | WSL2512R0200FEA | Shunt 20m Â±1% 1W 2512 | R_2512_6332Metric
68 | R36,R37,R38,R39,R42,R43,R44,R45 | 8 | Yageo | RC1206FR-0718KL | Widerstand 18k Â±1% 0.25W 1206 | R_1206_3216Metric
69 | R46,R47,R48,R49 | 4 | Yageo | RC0805FR-074K02L | Widerstand 4.02k Â±1% 0.125W 0805 | R_0805_2012Metric
70 | R50,R99,R100,R101,R102,R103,R104,R108,R109,R112 | 10 | Yageo | RC0805FR-07100KL | Widerstand 100k Â±1% 0.125W 0805 | R_0805_2012Metric
71 | R55,R56 | 2 | Yageo | RC0805FR-072K49L | Widerstand 2k49 Â±1% 0.125W 0805 | R_0805_2012Metric
72 | R57,R121 | 2 | Yageo | RC0805FR-072K2L | Widerstand 2k2 Â±1% 0.125W 0805 | R_0805_2012Metric
73 | R64,R65,R66,R82,R83,R87,R88 | 7 | Yageo | RC0805FR-0712KL | Widerstand 12k Â±1% 0.125W 0805 | R_0805_2012Metric
74 | R67,R68,R69,R84,R85 | 5 | Yageo | RC0805FR-0720KL | Widerstand 20k Â±1% 0.125W 0805 | R_0805_2012Metric
75 | R72 | 1 | Yageo | RC0805FR-0747KL | Widerstand 47k Â±1% 0.125W 0805 | R_0805_2012Metric
76 | R90 | 1 | Yageo | RC0805FR-075K6L | Widerstand 5k6 Â±1% 0.125W 0805 | R_0805_2012Metric
77 | R91 | 1 | Yageo | RC0805FR-071ML | Widerstand 1M Â±1% 0.125W 0805 | R_0805_2012Metric
78 | R105 | 1 | Yageo | RC0805FR-0715KL | Widerstand 15k Â±1% 0.125W 0805 | R_0805_2012Metric
79 | R107 | 1 | Yageo | RC0805FR-07330KL | Widerstand 330k Â±1% 0.125W 0805 | R_0805_2012Metric
80 | R114 | 1 | Yageo | RC0805FR-07237KL | Widerstand 237k Â±1% 0.125W 0805 | R_0805_2012Metric
81 | R115 | 1 | Yageo | RC0805FR-0756K2L | Widerstand 56k2 Â±1% 0.125W 0805 | R_0805_2012Metric
82 | R116 | 1 | Yageo | RC0805FR-07162KL | Widerstand 162k Â±1% 0.125W 0805 | R_0805_2012Metric
83 | R117 | 1 | Yageo | RC0805FR-0753K6L | Widerstand 53k6 Â±1% 0.125W 0805 | R_0805_2012Metric
84 | R118 | 1 | Yageo | RC0805FR-0710K2L | Widerstand 10k2 Â±1% 0.125W 0805 | R_0805_2012Metric
85 | R119 | 1 | Yageo | RC0805FR-0713KL | Widerstand 13k Â±1% 0.125W 0805 | R_0805_2012Metric
86 | R125 | 1 | Yageo | RC0805FR-072KL | Widerstand 2k Â±1% 0.125W 0805 | R_0805_2012Metric
87 | R126,R131,R132 | 3 | Yageo | RC0805FR-071ML | Widerstand RC0805FR-071ML Â±1% 0.125W 0805 | R_0805_2012Metric
88 | R127,R128,R129,R130 | 4 | Yageo | RC0805FR-07100KL | Widerstand RC0805FR-07100KL Â±1% 0.125W 0805 | R_0805_2012Metric
89 | U2 | 1 | Winbond | W25Q32RVCSJQ TR | W25Q32JVSS | SOIC-8_5.3x5.3mm_P1.27mm
90 | U3 | 1 | Microchip Technology | MCP2562-E/SN | MCP2562-E-SN | SOIC-8_3.9x4.9mm_P1.27mm
91 | U4 | 1 | Texas Instruments | SN74AHC1G32DCKR | 74AHC1G32 | SOT-353_SC-70-5
92 | U5 | 1 | Analog Devices | ADXL343BCCZ-RL | ADXL343 | LGA-14_3x5mm_P0.8mm_LayoutBorder1x6y
93 | U6 | 1 | STMicroelectronics | USBLC6-2SC6 | USBLC6-2SC6 | SOT-23-6
94 | U8 | 1 | Texas Instruments | TPS3823-33DBVR | TPS3823-33DBV | SOT-23-5
95 | U9 | 1 | Texas Instruments | SN74LVC1G00DCKR | 74LVC1G00 | SOT-353_SC-70-5
96 | U10,U11 | 2 | Texas Instruments | LMV324IDR | LMV324 | SOIC-14_3.9x8.7mm_P1.27mm
97 | U12 | 1 | Texas Instruments | DRV8434APWPR | DRV8434A | HTSSOP-28-1EP_4.4x9.7mm_P0.65mm_EP2.85x5.4mm_ThermalVias
98 | U13,U14 | 2 | Infineon | BTF3050TEATMA1 | BTF3050TE | TO-252-5_TabPin3
99 | U15 | 1 | Texas Instruments | LM74700QDBVRQ1 | LM74700-Q1 | SOT-23-6
100 | U16 | 1 | Texas Instruments | TPS54360BQDDARQ1 | TPS54360B-Q1 | HSOP-8-1EP_3.9x4.9mm_P1.27mm_EP2.41x3.1mm_ThermalVias
101 | U17 | 1 | Texas Instruments | TPS7B6950QDCYRQ1 | TPS7B6950-Q1 | SOT-223-3_TabPin2
102 | U18 | 1 | Texas Instruments | SN74LVC1G125DCKR | 74LVC1G125 | SOT-353_SC-70-5
103 | Y1 | 1 | Murata | CSTCR4M00G53-R0 | CSTCR4M00G53-R0 | Resonator_SMD_Murata_CSTCR_4.5x2x1.15mm